## Tabelle1
Dieses Pinout ist nicht das Displaypinout ! Es ist falschherrum, da der Prototypenadapter andersherrum beschriftet ist !
Pin | Symbol | I/O | Beschreibung
40 | GND |  | Ground 0 V
39 | VDD |  | Power Supply 3,3 V | Stromversorgung bzw. 3,3V Ausgang bei USB Betrieb (max. 20mA)
38 | RES | I | Reset | interner Pull-Up: (10..75 kΩ)
37 | CS | I | SPI: Chip Select | interner Pull-Up: (1 MΩ)
36 | MOSI | I | SPI: MOSI
35 | MISO | O | SPI: MISO
34 | CLK | I | SPI: CLK | interner Pull-Up: (1 MΩ)
33 | RxD | I | RS232: Receive Data | interner Pull-Up: (1 MΩ)
32 | TxD | O | RS232: Transmit Data
31 | DE | O | RS485: Transmit Enable
30 | SDA | I/O | I²C: Serial Data | interner Pull-Up: (10 kΩ), nachträgliche Änderung möglich
29 | SCL | I | I²C: Serial Clock | interner Pull-Up: (10 kΩ), nachträgliche Änderung möglich
28 | SBUF | I | Low: Daten im Sendepuffer | interner Pull-Up: (10 kΩ)
| TESTMODE |  | PowerOn Low: Testmode aktiv
27 | DPROT | I | High: Small-/Shortprotokoll aktiv | interner Pull-Up: (10 kΩ)
Low: deaktiviert
26 | A/D 0 | I | Analogeingang 0 | interner Pull-Down: (1 MΩ)
25 | A/D 1 | I | Analogeingang 1 | interner Pull-Down: (1 MΩ)
24 | A/D 2 | I | Analogeingang 2 | interner Pull-Down: (1 MΩ)
23 | A/D 3 | I | Analogeingang 3 | interner Pull-Down: (1 MΩ)
22 | I/O 0.0 | I/O | I/O 0.0 (Bit 0) | interner Pull-Up: (1 MΩ), Reset-state: Tri-State, Default direction input
21 | I/O 0.1 | I/O | I/O 0.1 (Bit 1) | interner Pull-Up: (1 MΩ), Reset-state: Tri-State, Default direction input
20 | I/O 0.2 | I/O | I/O 0.2 (Bit 2) | interner Pull-Up: (1 MΩ), Reset-state: Tri-State, Default direction input
19 | I/O 0.3 | I/O | I/O 0.3 (Bit 3) | interner Pull-Up: (1 MΩ), Reset-state: Tri-State, Default direction input
18 | I/O 0.4 | I/O | I/O 0.4 (Bit 4) | interner Pull-Up: (1 MΩ), Reset-state: Tri-State, Default direction input
17 | I/O 0.5 | I/O | I/O 0.5 (Bit 5) | interner Pull-Up: (1 MΩ), Reset-state: Tri-State, Default direction input
16 | I/O 0.6 | I/O | I/O 0.6 (Bit 6) | interner Pull-Up: (1 MΩ), Reset-state: Tri-State, Default direction input
15 | I/O 0.7 | I/O | I/O 0.7 (Bit 7) | interner Pull-Up: (1 MΩ), Reset-state: Tri-State, Default direction input
14 | PWM | O | PWM-Output
13 | DNC | --- | Do not connect | Reserved for future use.
12 | DNC | --- | Do not connect | Reserved for future use.
11 | DNC | --- | Do not connect | Reserved for future use.
10 | DNC | --- | Do not connect | Reserved for future use.
9 | DNC | --- | Do not connect | Reserved for future use.
8 | DNC | --- | Do not connect | Reserved for future use.
7 | BUZZER | O | Tonsignal | PWM Tonsignal für den Anschluss an ein anderen/weiteren Signalgeber
6 | IO SDA | I/O | I²C Data ext. Portexpander / RTC | Portexpander MCP23017-E kann hier angeschlossen werden. Für EA uniTFTs020-ATC und EA uniTFTs028-ATC: RTC MCP7940N-SN kann eine externe RTC angeschlossen werden.
5 | IO CLK | O | I²C Clock ext. Portexpander / RTC | If not used please leave open
4 | IO INT | I | Interrupt ext. Portexpander | If not used please leave open
3 | IO RTC | I | Interrupt RTC | Nur EA uniTFTs020 und EA uniTFTs028. Wenn nicht genutzt offen lassen. EA uniTFTs035 und EA uniTFTs043: intern verbunden
2 | VDD |  | Power Supply 3,3 V
1 | GND |  | Ground 0 V